## Input & Output
Opdateret April 2010
Normgrundlag | [8 empty] | Simpelt understøttet
EN 1990/Eurocode 0 - Sikkerhed
EN 1991/Eurocode 1 - Laster
EN 1993/Eurocode 3 - Stålkonstruktioner
Input
|  | Angiver at et input er krævet | [6 empty] | Mellemunderstøttet
Angiver at input er valgfrit. Hvis intet angives anvendes den vejledende værdi
Parameter |  | Værdi |  |  |  | Vejledende værdi
Faktisk spændvidde |  | 8 |  |  | m
Understøtningsforhold |  | Simpelt understøttet
Total længde |  | 8 |  |  | m |  | Anvendes kun for mellemunderstøttede bjælker
Type af overside |  | Trapezplade, TF30
Type af underside |  | TF20, trapezplade
Anvendes brandgips |  | Nej
Egenlast element |  | 0.3708 |  |  | kN/m2 |  | Ekskl. SkanDek bjælker
Ekstra egenlast gulv |  | 0 |  |  | kN/m2 |  | Evt. ekstra egenlast for tagopbygning
Ekstra egenlast loft |  | 0 |  |  | kN/m2 |  | Evt. ekstra egenlast for loft
Fladelast installationer |  | 0.1 |  |  | kN/m2 | 0,10 kN/m2 | Last for installationer regnes som en variabel last og medtages ved deformationsbergninger
Bygningsfunktion |  | Bolig
Nyttelast |  | 1.5 |  |  | kN/m2 |  | Nyttelast fastsættes automatisk i henhold til valgt bygningsfunktion*
Krav til minimum egenfrekvens |  | Intet krav |  |  |  | 5 Hz
Procent nyttelast |  | Intet krav |  |  | % | 20% | Procentdel af nyttelasten som medregnes ved frekvensberegning
Skiveforskydningskraft |  | 5 |  |  | kN/m | 5 kN/m
Max deformation |  | 400 |  |  | mm/mm | 400 mm/mm | Vejledende deformationskrav til etagedæk er i hht. EN 1990 L/400
Anvendes pilhøjde |  | Ja |  |  |  | Ja | Her vælges Nej, hvis bjælkerne laves uden pilhøjde
Konsekvensklasse |  | Middel (2) |  |  |  | Middel
Materialekontrolklasse |  | Normal |  |  |  | Normal
Max u-værdi |  | Intet krav |  |  | W/m2·K | 0,3 W/m2·K
Brandkrav |  | Intet krav |  |  |  | Intet krav
*Det er en foudsætning at der anvendes en gulvopbygning der kan fordele evt. punktlaster til en fladelast,
da trapezpladen på oversiden ikke kan optage større punktlaster.
Output
1 |  | Mest økonomisk bjælketype i hht. stålforbrug, som overholder alle krav
2 |  | Bjælketypen overholder alle krav, men er ikke den mest økonomiske
3 |  | Bjælketypen overholder ikke alle krav
Bjælke | Valg af | c-c | Egenlast | Nedbøjning | Nedbøjning | Frekvens | Dimensionsgivende
type | bjælketype | afstand |  | u | L/u |  | krav | Opbygning |  | Last
|  | [m] | [kN/m2] | [mm] | [mm/mm] | [Hz] |  |  |  | [kN/m2]
SD201 | 2 | 0.39 | 0.72896 | 18.9702 | 421.7147 | 5.0117 | Krav til frekvens | Trapezplade, TF30 |  | 0.1144
SD202 | 2 | 0.51 | 0.73598 | 18.7145 | 427.4765 | 5.0326 | Krav til frekvens | 200-350 mm isolering |  | 0.14
SD301 | 2 | 1.01 | 0.532 | 19.8557 | 402.9072 | 5.3078 | Deformation | Dampspærre |  | 0.02
SD302 | 2 | 1.39 | 0.52697 | 19.9063 | 401.8837 | 5.3128 | Deformation | TF20, trapezplade |  | 0.0964
SD351 | 1 | 1.4 | 0.49535 | 19.5516 | 409.1739 | 5.4376 | Trapezplade
SD352 | 2 | 1.4 | 0.53687 | 14.3094 | 559.075 | 6.239 | Trapezplade
Egenlasten angivet i tabellen angiver den samlede egenlast for de anførte laster for evt. ekstar egenlast af gulv og loft samt egenlast af SkanDekbjælkjerne.
Nedbøjningen er for bjælker med pilhøjde beregnet for 1,0 x egenlast + 1,0 x nyttelast + 1,0 x last fra installationer.
For bjælker uden pilhøjde medregnes ligeledes bjælkens egenlast ved beregning af nedbøjningen.

## Udskrift
Forudsætninger for beregning af SkanDekbjælke til etagedæk
Forudsætninger
Konsekvensklasse | Middel (2)
Materialekontrolklasse | Normal
Krav til minimum egenfrekvens | 5 | Hz
Nedbøjningskrav | 400 | mm/mm
Brandkrav | Intet krav
U-værdi | Intet krav
Laster
SkanDekelement
Trapezplade, TF30 | 0.1144
350 mm isolering | 0.14
Dampspærre | 0.02
TF20, trapezplade | 0.0964
Egenlast | 0.3708 | kN/m2 | Ekskl. SkanDekbjælker
Øvrige laster
Ekstra egenlast tag | 0 | kN/m2
Ekstra egenlast loft | 0 | kN/m2
Installationer | 0.1 | kN/m2
Bygningsfunktion | Bolig
Nyttelast | 1.5 | kN/m2
Nyttelast ved frekvensberegning | 0.5 | kN/m2
Skiveforskydningskraft | 5 | kN/m
Element
Understøtningsforhold | Simpelt understøttet
Spændvidde | 8 | m
Total længde | 8 | m
Bjælketype | SD351
c-c afstand bjælker | 1.4 | m
Samlet egenlast | 0.49535 | kN/m2
Brandisolering på underside | Nej
Egenfrekvens | 5.4376 | Hz

## Laster
Egenlast | [5 empty] | Egenlast overside |  |  | Brandkrav
350 mm isolering |  |  | 0.14 |  |  | Nr. | Last | Betegnelse | BD30 | BS30 | BD60 | BS60
Dampspærre |  |  | 0.02 |  | Brand | 1 | 0.0604 | Trapezplade | OK | OK | Ikke OK | Ikke OK
Overside | 2 |  | 0.1144 |  | FALSE | 2 | 0.1144 | Trapezplade, TF30 | OK | OK | OK | OK
Underside | 2 |  | 0.0964 |  | FALSE | 3 | 0.1544 | Trapezplade, TF30, underpap | OK | OK | OK | OK
I alt | Gskandek |  | 0.3708 | kN/m2 |  | 4 | 0 | Andet | Ikke OK | Ikke OK | Ikke OK | Ikke OK
Nyttelast | [5 empty] | Egenlast underside
Funktion |  |  | Bolig |  |  | Nr. | Last | Betegnelse | BD30 | BS30 | BD60 | BS60
Nyttelast |  |  | 1.5 | kN/m2 |  | 1 | 0.0604 | Trapezplade | OK | OK | Ikke OK | Ikke OK
Samtidighedsfaktor |  |  | 0.2 | - |  | 2 | 0.0964 | TF20, trapezplade | OK | OK | OK | OK
[6 empty] | 3 | 0.06 | Spredt forskalling | OK | Ikke OK | Ikke OK | Ikke OK
Bygningsfunktion |  | Last [kN/m2] | Faktor |  |  | 4 | 0.078 | Spredt forskalling med isolering | OK | Ikke OK | Ikke OK | Ikke OK
Bolig |  | 1.5 | 0.2 |  |  | 5 | 0 | Andet | Ikke OK | Ikke OK | Ikke OK | Ikke OK
Kontor |  | 2.5 | 0.2
Samlingrum m. bordopstilling |  | 2.5 | 0.5
Samlingsrum m. faste pladser |  | 4 | 0.5
Samlingsrum u. bordopstilling |  | 5 | 0.5
Mindre butikker |  | 4 | 0.5
Større butikker |  | 5 | 0.5
Procent nyttelast |  | Minimum frekvens
Intet krav |  | Intet krav
20 |  | 5
30 |  | 6
40 |  | 7
50 |  | 8
60 |  | 9
70 |  | 10
80
90 |  | Brandkrav
100
BD30
U-værdi |  | BS30
BD60
0.05 |  | BS60
0.1 |  | Intet krav
0.15
0.2 |  | Understøtningsforhold
0.25
0.3 |  | Simpelt understøttet
Intet krav |  | Mellemunderstøttet
Konsekvensklasse |  | Trapezplade
Lav (1) |  | 0.65
Middel (2) |  | 0.7
Høj (3) |  | 0.75
Antal trapezplader |  | Minimumspilhøjde
1 |  | Ja
2 |  | Nej
Bjælketype |  | Materialekontrolklasse
SD201 |  | Skærpet
SD202 |  | Normal
SD301 |  | Lempet
SD302
SD351 |  | Specielt spænd for trapezplade
SD352
Ja
Nej
Skiveforskydningskraft
0
5
10

## Beregninger
Beregninger
Spændvidde |  | L1 |  | 8 | m
Total længde |  | Lt |  | 8 | m
Spændvidde 2 |  | L2 = Lt-L1 |  | 0 | m | Spændvidde for 2. fag
Min c-c afstand |  | cmin |  | 0.3 | m
Trapezplade |  | - |  | 0.65 | mm
Antal trapezplader |  | - |  | 1 | stk
Understøtning |  | - |  | Simpelt understøttet
Bjælkebredde |  | bb |  | 250 | mm
Nedbøjningskrav |  | k |  | 400 | mm/mm
Krav til u-værdi |  | umax |  | 0.3 | W/m2·K
Brandkrav |  |  |  | Intet krav | -
Elasticitetsmodul |  | E |  | 210000 | MPa
Konsekvensklasse |  |  |  | Middel (2) | -
Partialkoefficient |  | KFI |  | 1 |  | For konsekvensklasse
Materialekontrolklasse |  |  |  | Normal
Partialkoefficient |  | γ3 |  | 1 | - | For materialekontrolklasse
Partialkoefficient |  | γ1 = 1,10*γ3 |  | 1.1 | - | For flydning
Partialkoefficient |  | γ2 = 1,35*γ3 |  | 1.35 |  | For brud
Rumvægt for stål |  | ρ |  | 7850 | kg/m3
Anvendes pilhøjde |  |  |  | Ja
Skiveforskydningskraft |  | V |  | 5 | kN/m
Funktion |  |  |  | Bolig
Nyttelast |  | N |  | 1.5 | kN/m2
Samtidighedskoefficient |  | ψ2 |  | 0.2 | - | Anvendes ved brand
Procent nyttelast |  | p |  | 20 | %
Nyttelast ved frekvensberegning |  | Np |  | 0.5 | kN/m2
Krav til minimum egenfrekvens |  | fmin |  | 5 | Hz
Faktor |  | K |  | 9.87 | -
Egenlast element |  | Gmontage |  | 0.1908 | kN/m2 | Ved montage
Ekstra egenlast gulv |  | Ggulv |  | 0 | kN/m2
Ekstra egenlast loft |  | Gloft |  | 0 | kN/m2
Egenlast |  | G = Gskandek+Ggulv+Gloft |  | 0.3708 | kN/m2
Ophæng |  | Gop |  | 0.1 | kN/m2
Egenlast trapezplade |  | Gtrapez = Gskandek,overside+Ggulv |  | 0.1144 | kN/m2
Karakteristisk last |  | qk = G+Gop+N |  | 1.9708 | kN/m2 | Anvendelse
Karakteristisk last |  | qk = G+Gop+N |  | 1.9708 | kN/m2 | Ingen pilhøjde
Regningsmæssig last |  | qd,s = KFI*(1,5*N+G+Gop) |  | 2.7208 | kN/m2 | Brud
Regningsmæssig last |  | qd,s = Np+G+Gop |  | 0.9708 | kN/m2 | Frekvens
Regningsmæssig last |  | qd,b = ψ2*N+1*G+1*Gop |  | 0.7708 | kN/m2 | Brand
Regningsmæssig last |  | qd,vs = KFI*1,5*N+Gtrapez |  | 2.3644 | kN/m2 | Trapezplade
Tværsnits- og styrkeparametre
[15 empty] | Styrkeparametre ved brand |  |  |  | Clinhsamling
Bjælke | Tværsnits- | Areal | Inertimo- | Inertimo- | Inertimo- | Brudmoment | Forskydnings- | Reaktionskapacitet |  |  |  | Egenvægt
type | arel | Trug | ment trug | ment brutto | ment |  | kapacitet | Nedadrettet last |  | Opadrettet last | [8 empty] | Godstykkelse | Fu | Fud
| A | At | It | Ib | I | MR | VR | RR,ende | RR,mellem | RR,ende | RR,mellem | gb |  |  | Brudmoment | Reaktions- | Reaktions- |  | [mm] | [kN] | [kN]
| [mm2] | [mm2] | [mm4] | [mm4] | [mm4] | [kNm] | [kN] | [kN] | [kN] | [kN] | [kN] | [kN/m] |  |  | MR,b | RR,b,ende | RR,b,mellem |  | 1.5 | 6.01 | 4.4519
SD201 | 1812 | 834.8 | 845000 | 10290000 | 10290000 | 24.6636 | 44.3909 | 17.2545 | 36.3636 | 44.3909 | 44.3909 | 0.13968 |  |  | [kNm] | [kN] | [kN] |  | 2 | 6.24 | 4.6222
SD202 | 2416 | 1118 | 1120000 | 13640000 | 13640000 | 38.3 | 70.6818 | 30.0364 | 45.4545 | 70.6818 | 70.6818 | 0.18624 |  |  | 10.852 | 11.9574 | 25.2
SD301 | 2112 | 978.3 | 2424000 | 26330000 | 25460000 | 38.5455 | 34.4545 | 17.2545 | 36.3636 | 34.4545 | 34.4545 | 0.16281 |  |  | 16.852 | 20.8152 | 31.5
SD302 | 2816 | 1310 | 3211000 | 35180000 | 34950000 | 60.1455 | 77.8636 | 30.0364 | 45.4545 | 77.8636 | 77.8636 | 0.21708 |  |  | 16.96 | 11.9574 | 25.2
SD351 | 2262 | 1050 | 3605000 | 37770000 | 35840000 | 45.5636 | 28.9818 | 17.2545 | 36.3636 | 28.9818 | 28.9818 | 0.17437 |  |  | 26.464 | 20.8152 | 31.5
SD352 | 3016 | 1407 | 4801000 | 50500000 | 48970000 | 71.1727 | 65.6364 | 30.0364 | 45.4545 | 65.6364 | 65.6364 | 0.23249 |  |  | 20.048 | 11.9574 | 25.2
[15 empty] | 31.316 | 20.8152 | 31.5
Maksimal c-c afstand
Bjælke |  |  | Maksimal c-c afstand [m] | [5 empty] | Maksimal c-c afstand ved brand [m] |  |  | c-c | Element | Dimensionsgivende krav | Trapezplade HV18
type | Krav til u-værdi | Brandkrav | Moment | Reaktion | Reaktion | Deformation | Krav til frekvens | Trapezplade | Moment | Reaktion | Reaktion | afstand | vægt | [8 empty] | Nedadrettet last
|  |  |  | endevederlag | mellemunderstøtning |  |  |  |  | ende | midt | [m] | [kg/m2] |  |  | t = 0,65 mm | t = 0,70 mm | t = 0,75 mm
SD201 | OK | OK | 1.08 | 1.53 | 10 | 0.41 | 0.39 | 1.4 | 10 | 10 | 10 | 0.39 | 36.4723 | Krav til frekvens | c | Nedadrettet | Nedadrettet | Nedadrettet |  |  |  | n = 3 stk
SD202 | OK | OK | 1.69 | 2.69 | 10 | 0.54 | 0.51 | 1.4 | 10 | 10 | 10 | 0.51 | 37.1875 | Krav til frekvens | [m] | [kN/m2] | [kN/m2] | [kN/m2]
SD301 | OK | OK | 1.71 | 1.52 | 10 | 1.01 | 1.15 | 1.4 | 10 | 10 | 10 | 1.01 | 16.415 | Deformation | 3 | 1.4 | 1.45 | 1.5 |  |  |  | Godstyk.\Spænd | 3 | 1.8 | 1.75 | 1.7 | 1.65 | 1.6 | 1.55 | 1.5 | 1.45 | 1.4 | 1.35 | 1.3 | 1.25 | 1.2 | 1.15 | 1.1 | 1.05 | 1 | 0.95 | 0.9 | 0.85 | 0.8 | 0
SD302 | OK | OK | 2.68 | 2.68 | 10 | 1.39 | 1.59 | 1.4 | 10 | 10 | 10 | 1.39 | 15.9033 | Deformation | [7 empty] | 0.65 | 0 | 0.9 | 1.01 | 1.12 | 1.25 | 1.4 | 1.61 | 1.83 | 2.09 | 2.37 | 2.7 | 3.06 | 3.48 | 3.96 | 4.5 | 5.13 | 5.86 | 6.71 | 7.71 | 8.89 | 10 | 10 | 10
SD351 | OK | OK | 2.02 | 1.52 | 10 | 1.43 | 1.68 | 1.4 | 10 | 10 | 10 | 1.4 | 12.6834 | Trapezplade | [7 empty] | 0.7 | 0 | 1.13 | 1.24 | 1.37 | 1.51 | 1.72 | 1.95 | 2.2 | 2.49 | 2.82 | 3.18 | 3.6 | 4.07 | 4.61 | 5.23 | 5.94 | 6.76 | 7.72 | 8.85 | 10 | 10 | 10 | 10
SD352 | OK | OK | 3.18 | 2.67 | 10 | 1.95 | 2.31 | 1.4 | 10 | 10 | 10 | 1.4 | 16.9111 | Trapezplade | [7 empty] | 0.75 | 0 | 1.35 | 1.48 | 1.61 | 1.81 | 2.04 | 2.3 | 2.58 | 2.91 | 3.27 | 3.68 | 4.15 | 4.68 | 5.28 | 5.97 | 6.76 | 7.68 | 8.76 | 10 | 10 | 10 | 10 | 10
Resultat
Bjælke | Valg af | Pilhøjde | Valgt pilhøjde | Pilhøjde efter | Nødvendig | Clinch- | Nedbøjning ved | Nedbøjning uden | Nedbøjning | Nedbøjning | Frekvens
type | bjælketype | ved produktion |  | tilbageslag | last | afstand | pilhøjde | pilhøjde | u | L/u
|  | [mm] | [mm] | [mm] | [kN/m] | [mm] | [mm] | [mm] | [mm] | [mm/mm] | [Hz]
SD201 | 2 | 20.9463 | 20.9463 | 17.9915 | 0.13938 | 111 | 18.9702 | 22.4177 | 18.9702 | 421.7147 | 5.0117
SD202 | 2 | 15.9539 | 15.9539 | 13.7035 | 0.14071 | 77 | 18.7145 | 22.1822 | 18.7145 | 427.4765 | 5.0326
SD301 | 2 | 6.2839 | 6.2839 | 5.3068 | 0.11995 | 82 | 19.8557 | 21.4797 | 19.8557 | 402.9072 | 5.3078
SD302 | 2 | 4.5283 | 4.5283 | 3.8293 | 0.11451 | 50 | 19.9063 | 21.4837 | 19.9063 | 401.8837 | 5.3128
SD351 | 1 | 4.1802 | 4.1802 | 3.5101 | 0.11867 | 82 | 19.5516 | 20.7872 | 19.5516 | 409.1739 | 5.4376
SD352 | 2 | 3.3137 | 3.3137 | 2.7843 | 0.12528 | 50 | 14.3094 | 15.5151 | 14.3094 | 559.075 | 6.239